## MIPS CPU ISA MCC
指令名称 | 指令描述 | 附注 | 指令类别 | 指令格式 |  |  |  |  | 需要补充的特殊引脚 | 执行操作(控制信号) | [16 empty] | 图例 | 存在此过程 | 此过程可以删去, 但会增加硬件复杂度 | 不存在此过程
|  |  |  | 31-26 |  |  |  | 5-0 |  | 取址 (读指令=1) | 译码与寄存器读 (读寄存器=1) |  | 执行 (写ALUout=1) |  | PC跳转(在执行部分) |  | 访存 |  |  | 寄存器写回 |  |  | ALU再次调用, 之后跳转 (写PC=1)
[5 empty] | 25-21 | 20-16 | 15-11 |  |  | 做PC+1 | 寄存器read1来源 | 寄存器read2来源 | ALU数据2来源 | ALU指令 | 跳转地址 | 跳转条件 | 写存 | 写存宽度 | 读存 | 寄存器写 | 写入数据源 | 写回寄存器 | ALU数据1来源 | ALU数据2来源 | ALU指令
beq | 相等时跳转 |  | B | 000100 |  |  |  |  | ALUzero, offset带符号扩展00 | 仅有读指令=1, 且读指令此后均为0, ALUin1=PC, ALUin2=4, ALUop=ADD, Pcset<=ALUresult | 25-21 | 20-16 | 寄存器 | B(SUB) | PC+offset带符号扩展00 | ALUzero(=) | 0 |  | 0 | 0 |  |  | Pcset | offset带符号扩展00 | ADD | 直接指定? 通过ALUcontrol? 不如直接指定. 涉及R的部分用ALUcontrol判断, 余
bgez | 大于等于0时跳转 |  | B | 000001 |  |  |  |  | (20-16判定=00001) ALUsign |  |  |  | 0 | B(SUB) | PC+offset带符号扩展00 | !ALUsign(+)¦¦ALUzero(=), 20-16=00000 | 0 |  | 0 | 0 |  |  | Pcset | offset带符号扩展00 | ADD
blez | 小于等于0时跳转 | 20-16=00000 | B | 000110 | [8 empty] | 0 | B(SUB) | PC+offset带符号扩展00 | ALUsign(-)¦¦ALUzero(=) | 0 |  | 0 | 0 |  |  | Pcset | offset带符号扩展00 | ADD
bltz | 小于0时跳转 |  | B | 000001 |  |  |  |  | (20-16判定=00000) |  |  |  | 0 | B(SUB) | PC+offset带符号扩展00 | ALUsign(-),20-16=00000 | 0 |  | 0 | 0 |  |  | Pcset | offset带符号扩展00 | ADD
bne | 不相等时跳转 |  | B | 000101 | [8 empty] | 0 | B(SUB) | PC+offset带符号扩展00 | !ALUzero(!=) | 0 |  | 0 | 0 |  |  | Pcset | offset带符号扩展00 | ADD
addiu | 加符号扩展的立即数 |  | F | 001001 |  |  |  |  | 指令带符号扩展 |  |  |  | 立即数符号扩展 | ADD |  |  | 0 |  | 0 | 1 | ALU | 20-16 |  |  |  | F指令分为两种: F访存, F立即数
andi | 与立即数 |  | F | 001100 |  |  |  |  | 立即数0扩展 |  |  |  | 立即数0扩展 | AND |  |  | 0 |  | 0 | 1 | ALU | 15-11
lb | load byte | ? | F | 100000 |  |  |  |  | PC+offset状态判断,offset带符号扩展 |  |  |  | 立即数符号扩展 | ADD |  |  | 0 |  | 1 | 1 | MEMbyte | 20-16
lbu | load byte unsigned | ? | F | 100100 | [8 empty] | 立即数符号扩展 | ADD |  |  | 0 |  | 1 | 1 | MEMbyteunsigned | 20-16
lh | Load Halfword | ? | F | 100001 | [8 empty] | 立即数符号扩展 | ADD |  |  | 0 |  | 1 | 1 | MEMhalfword | 20-16
lhu | Load Halfword Unsigned | ? | F | 100101 | [8 empty] | 立即数符号扩展 | ADD |  |  | 0 |  | 1 | 1 | MEMhalfunsigned | 20-16
lui | Load Upper Immediate |  | F | 001111 | [8 empty] | x | x |  |  | 0 |  | 0 | 1 | imm¦¦16{0} | 20-16
lw | Load Word |  | F | 100011 | [8 empty] | 立即数符号扩展 | ADD |  |  | 0 |  | 1 | 1 | MEM | 20-16
lwl | Load Word Left | ? | F | 100010 |  |  |  |  | 引出Rread1 |  |  |  | 立即数符号扩展 | ADD |  |  | 0 |  | 1 | 1 | MEMleft+R | 20-16
lwr | Load Word Right | ? | F | 100110 | [8 empty] | 立即数符号扩展 | ADD |  |  | 0 |  | 1 | 1 | MEMright+R | 20-16
ori | Or Immediate |  | F | 001101 | [8 empty] | 立即数0扩展 | OR |  |  | 0 |  | 0 | 1 | ALU | 20-16
sb | Store Byte |  | F | 101000 | [8 empty] | 立即数符号扩展 | ADD |  |  | 1 | 0001 | 0 | 0
sh | Store Halfword |  | F | 101001 | [8 empty] | 立即数符号扩展 | ADD |  |  | 1 | 0011 | 0 | 0
sw | Store Word |  | F | 101011 | [8 empty] | 立即数符号扩展 | ADD |  |  | 1 | 1111 | 0 | 0
swl | Store Word Left | ? | F | 101011 | [8 empty] | 立即数符号扩展 | ADD |  |  | 1 | 0011 | 0 | 0
swr | Store Word Right | ? | F | 101110 | [8 empty] | 立即数符号扩展 | ADD |  |  | 1 | 1100 | 0 | 0
xori | Exclusive OR Immediate |  | F | 001110 | [8 empty] | 立即数0扩展 | XOR |  |  | 0 |  | 0 | 1 | ALU | 20-16
j | 长跳转 |  | J | 000010 |  |  |  |  | {PC[31:28],INS[25:0],2'b00} |  |  |  | x | x | 长跳转地址(写PCset) |  | 0 |  | 0 | 0 | [5 empty] | J指令可以有两种周期长度
jal | 调用过程,返回地址保存到ra |  | J | 000011 | [8 empty] | 8 | ADD | 长跳转地址(写PCset) |  | 0 |  | 0 | 1 | PC+8 | 31
addu | 加无符号数 |  | R | 000000 |  |  |  | 100001 |  |  |  |  | 寄存器 | ADD |  |  | 0 |  | 0 | 1 | ALU | 15-11
and | 与 |  | R | 000000 |  |  |  | 100100 |  |  |  |  | 寄存器 | AND |  |  | 0 |  | 0 | 1 | ALU | 15-11
jalr | 按寄存器中的地址调用过程,返回地址保存到寄存器 | 需要特殊处理 | R | 000000 |  |  |  | 001001 |  |  |  |  | 寄存器 | ADD | ALUout/Rread1(写PCset) |  | 0 |  | 0 | 1 | PC(需要特殊控制)) | 15-11
jr | 跳转到寄存器 | 需要特殊处理 | R | 000000 |  |  |  | 001000 |  |  |  |  | 寄存器 | ADD | ALUout/Rread1(写PCset) |  | 0 |  | 0 | 0
movn | 非0时做寄存器移动 |  | R | 000000 |  |  |  | 001011 | 寄存器写由Rread2!=0控制 |  |  |  | x | x |  |  | 0 |  | 0 | 1 | 25-21 | (Rread2!=0)?15-11:0
movz | 0时做寄存器移动 |  | R | 000000 |  |  |  | 001010 | 寄存器写由Rread2==0控制 |  |  |  | x | x |  |  | 0 |  | 0 | 1 | 25-21 | (Rread2==0)?15-11:0
nor | Not Or |  | R | 000000 |  |  |  | 100111 |  |  |  |  | 寄存器 | NOR |  |  | 0 |  | 0 | 1 | ALU | 15-11
or | Or |  | R | 000000 |  |  |  | 100101 |  |  |  |  | 寄存器 | OR |  |  | 0 |  | 0 | 1 | ALU | 15-11
sll | Shift Word Left Logical |  | R | 000000 |  |  |  | 000000 | 移位器 数据来源20-16 移位10-6 移位器传入逻辑左移控制值 |  |  |  | x | x |  |  | 0 |  | 0 | 1 | 移位器 | 15-11
sllv | Shift Word Left Logical Variable |  | R | 000000 |  |  |  | 000100 | 移位器 数据来源20-16 移位Rread1 移位器传入逻辑左移控制值 |  |  |  | x | x |  |  | 0 |  | 0 | 1 | 移位器 | 15-11
slt | Set on Less Than |  | R | 000000 |  |  |  | 101010 |  |  |  |  | 寄存器 | SLT |  |  | 0 |  | 0 | 1 | ALU | 15-11
slti | Set on Less Than Immediate |  | R | 001010 | [8 empty] | 立即数符号扩展 | SLT |  |  | 0 |  | 0 | 1 | ALU | 20-16
sltiu | Set on Less Than Immediate Unsigned |  | R | 001011 | [8 empty] | 立即数符号扩展 | SLTU |  |  | 0 |  | 0 | 1 | ALU | 20-16
sltu | Set on Less Than Unsigned |  | R | 000000 |  |  |  | 101011 |  |  |  |  | 寄存器 | SLTU |  |  | 0 |  | 0 | 1 | ALU | 15-11
sra | Shift Word Right Arithmetic |  | R | 000000 |  |  |  | 000011 | 移位器 数据来源20-16 移位10-6 移位器传入算术右移控制值 |  |  |  | x | x |  |  | 0 |  | 0 | 1 | 移位器 | 15-11
srav | Shift Word Right Arithmetic Variable |  | R | 000000 |  |  |  | 000111 | 移位器 数据来源20-16 移位Rread1 移位器传入算术右移控制值 |  |  |  | x | x |  |  | 0 |  | 0 | 1 | 移位器 | 15-11
srl | Shift Word Right Logical |  | R | 000000 |  |  |  | 000010 | 移位器 数据来源20-16 移位10-6 移位器传入逻辑右移控制值 |  |  |  | x | x |  |  | 0 |  | 0 | 1 | 移位器 | 15-11
srlv | Shift Word Right Logical Variable |  | R | 000000 |  |  |  | 000110 | 移位器 数据来源20-16 移位Rread1 移位器传入逻辑右移控制值 |  |  |  | x | x |  |  | 0 |  | 0 | 1 | 移位器 | 15-11
subu | Subtract Unsigned Word |  | R | 000000 |  |  |  | 100011 |  |  |  |  | 寄存器 | SUB |  |  | 0 |  | 0 | 1 | ALU | 15-11
xor | Exclusive OR |  | R | 000000 |  |  |  | 100110 |  |  |  |  | 寄存器 | XOR |  |  | 0 |  | 0 | 1 | ALU | 15-11
move
nop
指令统计 |  |  | 4 | [7 empty] | 1 | 1 | 5 | [5 empty] | 13 | 5 | 3
写存地址恒为ALUout
写存使能, 读存使能, 读指令使能, 读寄存器使能, 写寄存器使能, 写ALUout使能在多周期中一直存在
Note on AB4: 王泽威: 直接指定? 通过ALUcontrol? 不如直接指定. 涉及R的部分用ALUcontrol判断, 余下直接由control给出.

## MIPS CPU ISA SCC
指令名称 | 指令描述 | 附注 | 指令类别 | 指令格式 |  |  |  |  | 需要补充的特殊引脚 | 执行操作(控制信号)
|  |  |  | 31-26 |  |  |  | 5-0 |  | 取址 | 译码与寄存器读 |  | 执行 |  | 访存 |  |  | 寄存器写回 |  |  | PC跳转(在执行部分)
[5 empty] | 25-21 | 20-16 | 15-11 |  |  | 取址x | 寄存器read1来源 | 寄存器read2来源 | ALU数据2来源 | ALU指令 | 写存 | 写存宽度 | 读存 | 寄存器写 | 写入数据源 | 写回寄存器 | 跳转地址 | 跳转条件
addiu | 加符号扩展的立即数 |  | F | 001001 |  |  |  |  | 指令带符号扩展 |  | 25-21 | x | 立即数符号扩展 | F(ADD) | 0 |  | 0 | 1 | ALU | 20-16
addu | 加无符号数 |  | R | 000000 |  |  |  | 100001 |  |  | 25-21 | 20-16 | 寄存器 | ADD | 0 |  | 0 | 1 | ALU | 15-11
and | 与 |  | R | 000000 |  |  |  | 100100 |  |  | 25-21 | 20-16 | 寄存器 | AND | 0 |  | 0 | 1 | ALU | 15-11
andi | 与立即数 |  | F | 001100 |  |  |  |  | 立即数0扩展 |  | 25-21 | x | 立即数0扩展 | AND | 0 |  | 0 | 1 | ALU | 15-11
beq | 相等时跳转 |  | B | 000100 |  |  |  |  | ALUzero, offset带符号扩展00 |  | 25-21 | 20-16 | 寄存器 | B(SUB) | 0 |  | 0 | 0 |  |  | PC+offset带符号扩展00 | ALUzero(=)
bgez | 大于等于0时跳转 |  | B | 000001 |  |  |  |  | (20-16判定=00001) ALUsign |  | 25-21 | x | 0 | B(SUB) | 0 |  | 0 | 0 |  |  | PC+offset带符号扩展00 | !ALUsign(+)¦¦ALUzero(=), 20-16=00000
blez | 小于等于0时跳转 | 20-16=00000 | B | 000110 | [6 empty] | 25-21 | x | 0 | B(SUB) | 0 |  | 0 | 0 |  |  | PC+offset带符号扩展00 | ALUsign(-)¦¦ALUzero(=)
bltz | 小于0时跳转 |  | B | 000001 |  |  |  |  | (20-16判定=00000) |  | 25-21 | x | 0 | B(SUB) | 0 |  | 0 | 0 |  |  | PC+offset带符号扩展00 | ALUsign(-),20-16=00000
bne | 不相等时跳转 |  | B | 000101 | [6 empty] | 25-21 | x | 0 | B(SUB) | 0 |  | 0 | 0 |  |  | PC+offset带符号扩展00 | !ALUzero(!=)
j | 长跳转 |  | J | 000010 |  |  |  |  | {PC[31:28],INS[25:0],2'b00} |  | x | x | x | x | 0 |  | 0 | 0 |  |  | 长跳转地址
jal | 调用过程,返回地址保存到ra |  | J | 000011 | [6 empty] | x | x | 8 | ADD | 0 |  | 0 | 1 | PC+8 | 31 | 长跳转地址
jalr | 按寄存器中的地址调用过程,返回地址保存到寄存器 | 需要特殊处理 | R | 000000 |  |  |  | 001001 |  |  | 25-21 | 20-16 | 寄存器 | ADD | 0 |  | 0 | 1 | PC(需要特殊控制)) | 15-11 | ALUout/Rread1
jr | 跳转到寄存器 | 需要特殊处理 | R | 000000 |  |  |  | 001000 |  |  | 25-21 | 20-16 | 寄存器 | ADD | 0 |  | 0 | 0 |  |  | ALUout/Rread1
lb | load byte | ? | F | 100000 |  |  |  |  | PC+offset状态判断,offset带符号扩展 |  | 25-21 | x | 立即数符号扩展 | ADD | 0 |  | 1 | 1 | MEMbyte | 20-16
lbu | load byte unsigned | ? | F | 100100 | [6 empty] | 25-21 | x | 立即数符号扩展 | ADD | 0 |  | 1 | 1 | MEMbyteunsigned | 20-16
lh | Load Halfword | ? | F | 100001 | [6 empty] | 25-21 | x | 立即数符号扩展 | ADD | 0 |  | 1 | 1 | MEMhalfword | 20-16
lhu | Load Halfword Unsigned | ? | F | 100101 | [6 empty] | 25-21 | x | 立即数符号扩展 | ADD | 0 |  | 1 | 1 | MEMhalfunsigned | 20-16
lui | Load Upper Immediate |  | F | 001111 | [6 empty] | x | x | x | x | 0 |  | 0 | 1 | imm¦¦16{0} | 20-16
lw | Load Word |  | F | 100011 | [6 empty] | 25-21 | x | 立即数符号扩展 | ADD | 0 |  | 1 | 1 | MEM | 20-16
lwl | Load Word Left | ? | F | 100010 |  |  |  |  | 引出Rread1 |  | 25-21 | x | 立即数符号扩展 | ADD | 0 |  | 1 | 1 | MEMleft+R | 20-16
lwr | Load Word Right | ? | F | 100110 | [6 empty] | 25-21 | x | 立即数符号扩展 | ADD | 0 |  | 1 | 1 | MEMright+R | 20-16
move
movn | 非0时做寄存器移动 |  | R | 000000 |  |  |  | 001011 | 寄存器写由Rread2!=0控制 |  | 25-21 | 20-16 | x | x | 0 |  | 0 | 1 | 25-21 | (Rread2!=0)?15-11:0
movz | 0时做寄存器移动 |  | R | 000000 |  |  |  | 001010 | 寄存器写由Rread2==0控制 |  | 25-21 | 20-16 | x | x | 0 |  | 0 | 1 | 25-21 | (Rread2==0)?15-11:0
nop
nor | Not Or |  | R | 000000 |  |  |  | 100111 |  |  | 25-21 | 20-16 | 寄存器 | NOR | 0 |  | 0 | 1 | ALU | 15-11
or | Or |  | R | 000000 |  |  |  | 100101 |  |  | 25-21 | 20-16 | 寄存器 | OR | 0 |  | 0 | 1 | ALU | 15-11
ori | Or Immediate |  | F | 001101 | [6 empty] | 25-21 | x | 立即数0扩展 | OR | 0 |  | 0 | 1 | ALU | 20-16
sb | Store Byte |  | F | 101000 | [6 empty] | 25-21 | x | 立即数符号扩展 | ADD | 1 | 0001 | 0 | 0
sh | Store Halfword |  | F | 101001 | [6 empty] | 25-21 | x | 立即数符号扩展 | ADD | 1 | 0011 | 0 | 0
sll | Shift Word Left Logical |  | R | 000000 |  |  |  | 000000 | 移位器 数据来源20-16 移位10-6 移位器传入逻辑左移控制值 |  | 25-21 | x | x | x | 0 |  | 0 | 1 | 移位器 | 15-11
sllv | Shift Word Left Logical Variable |  | R | 000000 |  |  |  | 000100 | 移位器 数据来源20-16 移位Rread1 移位器传入逻辑左移控制值 |  | 25-21 | x | x | x | 0 |  | 0 | 1 | 移位器 | 15-11
slt | Set on Less Than |  | R | 000000 |  |  |  | 101010 |  |  | 25-21 | 20-16 | 寄存器 | SLT | 0 |  | 0 | 1 | ALU | 15-11
slti | Set on Less Than Immediate |  | R | 001010 | [6 empty] | 25-21 | x | 立即数符号扩展 | SLT | 0 |  | 0 | 1 | ALU | 20-16
sltiu | Set on Less Than Immediate Unsigned |  | R | 001011 | [6 empty] | 25-21 | x | 立即数符号扩展 | SLTU | 0 |  | 0 | 1 | ALU | 20-16
sltu | Set on Less Than Unsigned |  | R | 000000 |  |  |  | 101011 |  |  | 25-21 | 20-16 | 寄存器 | SLTU | 0 |  | 0 | 1 | ALU | 15-11
sra | Shift Word Right Arithmetic |  | R | 000000 |  |  |  | 000011 | 移位器 数据来源20-16 移位10-6 移位器传入算术右移控制值 |  | 25-21 | x | x | x | 0 |  | 0 | 1 | 移位器 | 15-11
srav | Shift Word Right Arithmetic Variable |  | R | 000000 |  |  |  | 000111 | 移位器 数据来源20-16 移位Rread1 移位器传入算术右移控制值 |  | 25-21 | x | x | x | 0 |  | 0 | 1 | 移位器 | 15-11
srl | Shift Word Right Logical |  | R | 000000 |  |  |  | 000010 | 移位器 数据来源20-16 移位10-6 移位器传入逻辑右移控制值 |  | 25-21 | x | x | x | 0 |  | 0 | 1 | 移位器 | 15-11
srlv | Shift Word Right Logical Variable |  | R | 000000 |  |  |  | 000110 | 移位器 数据来源20-16 移位Rread1 移位器传入逻辑右移控制值 |  | 25-21 | x | x | x | 0 |  | 0 | 1 | 移位器 | 15-11
subu | Subtract Unsigned Word |  | R | 000000 |  |  |  | 100011 |  |  | 25-21 | 20-16 | 寄存器 | SUB | 0 |  | 0 | 1 | ALU | 15-11
sw | Store Word |  | F | 101011 | [6 empty] | 25-21 | x | 立即数符号扩展 | ADD | 1 | 1111 | 0 | 0
swl | Store Word Left | ? | F | 101011 | [6 empty] | 25-21 | x | 立即数符号扩展 | ADD | 1 | 0011 | 0 | 0
swr | Store Word Right | ? | F | 101110 | [6 empty] | 25-21 | x | 立即数符号扩展 | ADD | 1 | 1100 | 0 | 0
xor | Exclusive OR |  | R | 000000 |  |  |  | 100110 |  |  | 25-21 | 20-16 | 寄存器 | XOR | 0 |  | 0 | 1 | ALU | 15-11
xori | Exclusive OR Immediate |  | F | 001110 | [6 empty] | 25-21 | x | 立即数0扩展 | XOR | 0 |  | 0 | 1 | ALU | 20-16
指令统计 |  |  | 4 | [7 empty] | 1 | 1 | 5 | [5 empty] | 13 | 5 | 3
写存地址恒为ALUout

## Sheet1
funccode | op | opcod | RegDst | Branch | MemWrite | MemRead | MemtoReg | ALUop | ALUSrc | RegWrite | 期待ALU
| nop | 000000 |  | 0 | 0 | 0 |  | 10 |  | 0
100001 | addu | 000000 | 1 | 0 | 0 | 0 | 0 | 10 | 0 | 1 | add
001000 | jr | 000000 |  | 0 | 0 | 0 |  | 10 |  | 0
000000 | sll | 000000 | 1 | 0 | 0 | 0 | 0 | 10 | 0 | 1 | add
100011 | subu | 000000 | 1 | 0 | 0 | 0 | 0 | 10 | 0 | 1 | sub
100100 | and | 000000 | [5 empty] | 10 |  | 1
001001 | jalr | 000000 | 1 |  |  |  |  | 10 |  |  | add
001011 | movn | 000000 |  | 0 | 0 | 0 | 0 | 10 |  | 1
001010 | movz | 000000 |  | 0 | 0 | 0 | 0 | 10 |  | 1
100111 | nor | 000000 | 1 | 0 | 0 | 0 | 0 | 10 | 0 | 1 | Nor
100101 | or | 000000 | [5 empty] | 10 |  | 1 | or
000100 | sllv | 000000 | [5 empty] | 10 |  | 1
101011 | sltu | 000000 | [5 empty] | 10 |  | 1
000011 | sra | 000000 | [5 empty] | 10 |  | 1
000111 | srav | 000000 | [5 empty] | 10 |  | 1
000010 | srl | 000000 | [5 empty] | 10 |  | 1
000110 | srlv | 000000 | [5 empty] | 10 |  | 1
100110 | xor | 000000 | [5 empty] | 10 |  | 1
101010 | slt | 000000 | [5 empty] | 10 |  | 1
| bltz | 000001 | 0 | 1 | 0 | 0 | 0 |  | 0 | 0 | slt
| bgez | 000001 | 0 | 1 | 0 | 0 | x |  | 0 | 0
| j | 000010 | x | 1 | 0 | 0 | x | 无 | x | 0 | 无
往31号re写入 | jal | 000011 |  | 1 | 0 | 0 |  |  |  | 1
| beq | 000100 | x | 1 | 0 | 0 | x | 01 | 0 | 0 | sub
| bne | 000101 | x | 1 | 0 | 0 | x | 01 | 0 | 0 | sub
| blez | 000110 | 0 | 1 | 0 | 0 | 0 | 01 | 0 | 0 | sub | sub/slt
| addiu | 001001 | 0 | 0 | 0 | 0 | 0 | 00 | 1 | 1 | add
| slti | 001010 | 0 | 0 | 0 | 0 | 0 | 01 | 1 | 1 | sub
| sltiu | 001011 | 0 | 0 | 0 | 0 | 0 | 01 | 1 | 1 | sub
| andi | 001100 | 0 | 0 | 0 | 0 | 0 |  | 1 | 1 | and
| ori | 001101 | 0 | 0 | 0 | 0 | 0 |  | 1 | 1 | or
| xori | 001110 | 0 | 0 | 0 | 0 | 0 |  | 1 | 1
| lui | 001111 | 0 | 0 | 0 | 0 | 0 | 00 | 1 | 1 | add
| lb | 100000 | 0 | 0 | 0 | 1 | 1 | 00 | 1 | 1 | add
| lh | 100001 | 0 | 0 | 0 | 1 | 1 | 00 | 1 | 1 | add
| lwl | 100010 | 0 | 0 | 0 | 1 | 1 | 00 | 1 | 1 | add
| lw | 100011 | 0 | 0 | 0 | 1 | 1 | 00 | 1 | 1 | add
| lbu | 100100 | 0 | 0 | 0 | 1 | 1 | 00 | 1 | 1 | add
| lhu | 100101 | 0 | 0 | 0 | 1 | 1 | 00 | 1 | 1 | add
| lwr | 100110 | 0 | 0 | 0 | 1 | 1 | 00 | 1 | 1 | add
| sb | 101000 | x | 0 | 1 | 0 | x | 00 | 1 | 0 | add
| sh | 101001 | x | 0 | 1 | 0 | x | 00 | 1 | 0 | add
| swl | 101010 | x | 0 | 1 | 0 | x | 00 | 1 | 0 | add
| sw | 101011 | x | 0 | 1 | 0 | x | 00 | 1 | 0 | add
| swr | 101110 | x | 0 | 1 | 0 | x | 00 | 1 | 0 | add
| move | [9 empty] | or

## Sheet2
y or n | And | Or | Add | Subtract | Slt | xor
| and | or | add,lw,sw | sub,beq | slt
| 000 | 001 | 010 | 110 | 111 | 011
| funccode | op | opcod | RegDst | Branch | MemWrite | MemRead | MemtoReg | ALUop | ALUSrc | RegWrite | 期待ALU | CUNOTE
Y/sll |  | nop | 000000 |  | 0 | 0 | 0 |  | 10 |  | 1 | none
Y | 100001 | addu | 000000 | 1 | 0 | 0 | 0 | 0 | 10 | 0 | 1 | add
Y | 001000 | jr | 000000 |  | 0 | 0 | 0 |  | 10 |  | 0 | none
Y | 000000 | sll | 000000 | 1 | 0 | 0 | 0 | 0 | 10 | 0 | 1 | add
Y | 100011 | subu | 000000 | 1 | 0 | 0 | 0 | 0 | 10 | 0 | 1 | sub
Y | 100100 | and | 000000 | [5 empty] | 10 |  | 1 | and
Y | 001001 | jalr | 000000 | 1 |  |  |  |  | 10 |  | 1 | add
Y | 001011 | movn | 000000 |  | 0 | 0 | 0 | 0 | 10 |  | 1 |  | rt与0比较，slt，然后输出rs，选择器用最后一位判断
Y | 001010 | movz | 000000 |  | 0 | 0 | 0 | 0 | 10 |  | 1
Y | 100111 | nor | 000000 | 1 | 0 | 0 | 0 | 0 | 10 | 0 | 1 | or | 新实现的ALU运算
Y | 100101 | or | 000000 | [5 empty] | 10 |  | 1 | or
Y | 000100 | sllv | 000000 | [5 empty] | 10 |  | 1
Y | 101011 | sltu | 000000 | [5 empty] | 10 |  | 1 | slt | 看carryout
Y | 000011 | sra | 000000 | [5 empty] | 10 |  | 1
Y | 000111 | srav | 000000 | [5 empty] | 10 |  | 1
Y | 000010 | srl | 000000 | [5 empty] | 10 |  | 1
Y | 000110 | srlv | 000000 | [5 empty] | 10 |  | 1
ALU | 100110 | xor | 000000 | [5 empty] | 10 |  | 1
Y | 101010 | slt | 000000 | [5 empty] | 10 |  | 1 | slt
Y |  | bltz | 000001 | 0 | 1 | 0 | 0 | 0 | 11 | 0 | 0 | slt
Y |  | bgez | 000001 | 0 | 1 | 0 | 0 | x | 11 | 0 | 0 | slt
Y |  | j | 000010 | x | 1 | 0 | 0 | x | none | x | 0 | none
Y | 往31号re写入 | jal | 000011 | x | 1 | 0 | 0 | x | none | x | 1 | none
Y |  | beq | 000100 | x | 1 | 0 | 0 | x | 01 | 0 | 0 | sub
Y |  | bne | 000101 | x | 1 | 0 | 0 | x | 01 | 0 | 0 | sub
Y |  | blez | 000110 | 0 | 1 | 0 | 0 | 0 | 01 | 0 | 0 | sub | sub/slt
Y |  | addiu | 001001 | 0 | 0 | 0 | 0 | 0 | 00 | 1 | 1 | add
Y |  | slti | 001010 | 0 | 0 | 0 | 0 | 0 | 11 | 1 | 1 | slt
Y |  | sltiu | 001011 | 0 | 0 | 0 | 0 | 0 | 11 | 1 | 1 | slt
Y |  | andi | 001100 | 0 | 0 | 0 | 0 | 0 |  | 1 | 1 | none
Y |  | ori | 001101 | 0 | 0 | 0 | 0 | 0 |  | 1 | 1 | none
Y |  | xori | 001110 | 0 | 0 | 0 | 0 | 0 |  | 1 | 1 | none
Y |  | lui | 001111 | 0 | 0 | 0 | 0 | 0 | 00 | 1 | 1 | add
|  | lb | 100000 | 0 | 0 | 0 | 1 | 1 | 00 | 1 | 1 | add
|  | lh | 100001 | 0 | 0 | 0 | 1 | 1 | 00 | 1 | 1 | add
|  | lwl | 100010 | 0 | 0 | 0 | 1 | 1 | 00 | 1 | 1 | add
|  | lw | 100011 | 0 | 0 | 0 | 1 | 1 | 00 | 1 | 1 | add
|  | lbu | 100100 | 0 | 0 | 0 | 1 | 1 | 00 | 1 | 1 | add
|  | lhu | 100101 | 0 | 0 | 0 | 1 | 1 | 00 | 1 | 1 | add
|  | lwr | 100110 | 0 | 0 | 0 | 1 | 1 | 00 | 1 | 1 | add
|  | sb | 101000 | x | 0 | 1 | 0 | x | 00 | 1 | 0 | add
|  | sh | 101001 | x | 0 | 1 | 0 | x | 00 | 1 | 0 | add
|  | swl | 101010 | x | 0 | 1 | 0 | x | 00 | 1 | 0 | add
|  | sw | 101011 | x | 0 | 1 | 0 | x | 00 | 1 | 0 | add
|  | swr | 101110 | x | 0 | 1 | 0 | x | 00 | 1 | 0 | add
|  | move | [9 empty] | or

## Sheet3
| funccode | op | opcod | RegDst | Branch | MemWrite | MemRead | MemtoReg | ALUop | ALUSrc | RegWrite | 期待ALU
Y | 000000 | sll | 000000 | 1 | 0 | 0 | 0 | 0 | 10 | 0 | 1 | add
Y | 000010 | srl | 000000 | [5 empty] | 10 |  | 1
Y | 000011 | sra | 000000 | [5 empty] | 10 |  | 1
Y | 000100 | sllv | 000000 | [5 empty] | 10 |  | 1
Y | 000110 | srlv | 000000 | [5 empty] | 10 |  | 1
Y | 000111 | srav | 000000 | [5 empty] | 10 |  | 1
Y | 001000 | jr | 000000 |  | 0 | 0 | 0 |  | 10 |  | 0 | none
Y | 001001 | jalr | 000000 | 1 |  |  |  |  | 10 |  | 1 | add
Y | 001010 | movz | 000000 |  | 0 | 0 | 0 | 0 | 10 |  | 1
Y | 001011 | movn | 000000 |  | 0 | 0 | 0 | 0 | 10 |  | 1
Y | 100001 | addu | 000000 | 1 | 0 | 0 | 0 | 0 | 10 | 0 | 1 | add
Y | 100011 | subu | 000000 | 1 | 0 | 0 | 0 | 0 | 10 | 0 | 1 | sub
Y | 100100 | and | 000000 | [5 empty] | 10 |  | 1 | and
Y | 100101 | or | 000000 | [5 empty] | 10 |  | 1 | or
ALU | 100110 | xor | 000000 | [5 empty] | 10 |  | 1 | xor
Y | 100111 | nor | 000000 | 1 | 0 | 0 | 0 | 0 | 10 | 0 | 1 | or
Y | 101010 | slt | 000000 | [5 empty] | 10 |  | 1 | slt
Y | 101011 | sltu | 000000 | [5 empty] | 10 |  | 1 | slt
Y | 往31号re写入 | jal | 000011 | x | 1 | 0 | 0 | x | none | x | 1 | none
Y/sll |  | nop | 000000 |  | 0 | 0 | 0 |  | 10 |  | 1 | none
Y |  | bltz | 000001 | 0 | 1 | 0 | 0 | 0 | 11 | 0 | 0 | slt
Y |  | bgez | 000001 | 0 | 1 | 0 | 0 | x | 11 | 0 | 0 | slt
Y |  | j | 000010 | x | 1 | 0 | 0 | x | none | x | 0 | none
Y |  | beq | 000100 | x | 1 | 0 | 0 | x | 01 | 0 | 0 | sub
Y |  | bne | 000101 | x | 1 | 0 | 0 | x | 01 | 0 | 0 | sub
Y |  | blez | 000110 | 0 | 1 | 0 | 0 | 0 | 01 | 0 | 0 | sub
Y |  | addiu | 001001 | 0 | 0 | 0 | 0 | 0 | 00 | 1 | 1 | add
Y |  | slti | 001010 | 0 | 0 | 0 | 0 | 0 | 11 | 1 | 1 | slt
Y |  | sltiu | 001011 | 0 | 0 | 0 | 0 | 0 | 11 | 1 | 1 | slt
Y |  | andi | 001100 | 0 | 0 | 0 | 0 | 0 |  | 1 | 1 | none
Y |  | ori | 001101 | 0 | 0 | 0 | 0 | 0 |  | 1 | 1 | none
Y |  | xori | 001110 | 0 | 0 | 0 | 0 | 0 |  | 1 | 1 | none
Y |  | lui | 001111 | 0 | 0 | 0 | 0 | 0 | 00 | 1 | 1 | add
|  | lb | 100000 | 0 | 0 | 0 | 1 | 1 | 00 | 1 | 1 | add
|  | lh | 100001 | 0 | 0 | 0 | 1 | 1 | 00 | 1 | 1 | add
|  | lwl | 100010 | 0 | 0 | 0 | 1 | 1 | 00 | 1 | 1 | add
|  | lw | 100011 | 0 | 0 | 0 | 1 | 1 | 00 | 1 | 1 | add
|  | lbu | 100100 | 0 | 0 | 0 | 1 | 1 | 00 | 1 | 1 | add
|  | lhu | 100101 | 0 | 0 | 0 | 1 | 1 | 00 | 1 | 1 | add
|  | lwr | 100110 | 0 | 0 | 0 | 1 | 1 | 00 | 1 | 1 | add
|  | sb | 101000 | x | 0 | 1 | 0 | x | 00 | 1 | 0 | add
|  | sh | 101001 | x | 0 | 1 | 0 | x | 00 | 1 | 0 | add
|  | swl | 101010 | x | 0 | 1 | 0 | x | 00 | 1 | 0 | add
|  | sw | 101011 | x | 0 | 1 | 0 | x | 00 | 1 | 0 | add
|  | swr | 101110 | x | 0 | 1 | 0 | x | 00 | 1 | 0 | add
|  | move | [9 empty] | or